## input
[13 empty] | 请注意： | [15 empty] | 7版
| 客户名称/Client Name |  | - |  |  |  | 公司名称： | 大连瑞升泵业有限公司 | [5 empty] | 1、为保证程序正常运行，黄色底色部分为必填(或必选)项，蓝色底色部分推荐详细填写，否则图纸中会缺少相应信息； | [14 empty] | 8版
| 工程名称/Project Name |  | - | [10 empty] | 2、没有填写内容的单元格，在程序运行前请确认单元格内没有“空格”； | [14 empty] | 10版
| 用户订单号/Customer P.O | [5 empty] | 编制/Prepared by |  | -- |  |  |  |  | 3、冷却方案列，如果没有冷却方案，请填写“NO”或不填；
| 合同号/PO. No. |  | - |  |  |  | 审核/Reviewed by |  | --
| 合同签订日期/Signature Date | [5 empty] | 批准/Approved by |  | ---
| 交货期/Delivery | [5 empty] | 日期/Approved Date |  | 2026-10-28 | 版本号： | 0
| 1 | 2 | 3 | 4 | 5 | 6 | 7 | 8 | 9 | 10 | 11 | 12 | 13 | 14 | 15 | 16 | 17 | 18 | 19 | 20 | 21 | 22 | 23 | 24 | 25 | 26 | 27 | 28
| 位号 | 泵版本号 | 设备名称 | 数量 | 介质 | 温度(°C) | 入口压力(Mpa) | 密度 | 流量 | 扬程 | 泵型号 | 材质 | 必需气蚀 | 效率 | 转数 | 电机型号 | 电机厂家 | 基座号 | 电机电压 | 电机功率 | 机械密封 | 冲洗方案 | 冷却方案 | 轴承形式 | ※新泵型号 | 排残管口口径 | 备注 | 产品编号
| item no. | pump standard | service | qty. | pumpage | pumpage temp. | suction press. | density | Capacity | total head | ※字母必须大写 | pump material | npshr | eff. | speed | Motor Type | Motor Manufacturer | Center Hight | Motor Voltage | power | mech.seal | flushing & auxiliary plan | cooling plan | Bearing Type |  |  | remark | product no.
1 | 12-P-001 ABC | 8版 | 采出水高压-低压增压泵 | 3 | [6 empty] | ZE80-2200 | S-5 |  |  | 2975 | YBX3-160L-2 | - | 160L | 380V | 18.5 |  | 53B | M | QWL | XE
2 | 12-P-004 | 8版 | 反洗泵 | 1 | [6 empty] | ZE50-2200 | S-5 |  |  | 2975 | YBX3-160M2-2 | - | 160M | 380V | 15 |  | 11 |  | QWL | XE
3 | 11-P-001 ABC | 8版 | 采出水输送泵 （低剪切） | 3 | [6 empty] | ZE80-2200 | S-5 |  |  | 2975 | YBX3-160L-2 | - | 160L | 380V | 18.5 |  | 11 |  | QWL | XE
4 | 28-P-001 AB | 8版 | 柴油输送泵 | 2 | [6 empty] | ZE50-2200 | S-5 |  |  | 2975 | YBX3-132S2-2 | - | 132S | 380V | 7.5 |  | 11 |  | QWL | XE
5 | 28-P-002 AB | 8版 | 柴油卸车泵 | 2 | [6 empty] | ZE50-2160 | S-5 |  |  | 2975 | YBX3-132S1-2 | - | 132S | 380V | 5.5 |  | 11+61 |  | QWL | XE
6 | 34-P-001AB | 7版 | 公用工程水泵 | 2 | [6 empty] | ZA40-1200 | S-5 |  |  | 2975 | YBX3-132S1-2 | - | 132S | 380V | 5.5 |  | 11+61 |  | QWL | XC
7
8
9
10
11
12
13
14
15
16
17
18
19
20
21
22
23
24
25
26
27
28
29
30
|  |  |  | 法兰标准/Flange Standard |  | ASME
|  |  |  | GB法兰时请详细确认： | ZA |  | ZE |  | ZF
有无配对法兰要求/Counter Flange
|  |  |  | 管口载荷要求/Nozzle load requirement |  | 1 | Time API (1 Time API Load for ZA )
外形图有无油雾润滑信息显示/Oil Mist requirement Visibility
外形图是否显示排残管路/Drain Detail Visibility
S-5
S-6(CA-15)
S-6(CA6NM)
C-6(CA-15)
C-6(CA6NM)
A-7-1
A-7-2
A-8-1
A-8-2
D-1
380V
6000V
10000V
ASME
HG20615
HG20592
SH3406
GB9113.1-2000
1
2
3
90S
90L
100L
112M
132S
132M
160M
160L
180M
180L
200L
225S
225M
250M
280S
280M
315S
315M
315L
355S
355M
355L
400S
400M
450S
450M
500
560S
560M
QFL
QWL
ZFL
QWL
QSL
[34 empty] | CZ重轴 | GB标准法兰时请选择
[34 empty] | CZ轻轴 | PN2.0
PN2.5
GB标准法兰时请选择
PN4.0
PN5.0
PN6.3
GB标准法兰时请选择
PN11.0
XA
XE
XF
XC
SHA
SHB
数据输入/Data Input
合同基本信息/contract information
功能介绍
参数录入
modify
有
OPTION
有
没有
OPTION
有
没有
OPTION
没有
控制面板